## BOM
Product Code: |  | FFAS1M12-709500BF0
Description(CN): |  | 乐芙挂墙式淋浴龙头（不带花洒组件）
Description(EN): |  | Loven Exposed Shower Mixer（W/O Shower kit）
No. | Part Code | Part Des. (CN) | Part Des. (EN) | Un | Qty.
10 | G-417551038 | 乐芙挂墙式淋浴龙头本体 | Body for Loven Exposed Shower Mixer | PC | 1
20 | G-41654800U | 挂墙式淋浴龙头阀芯底座（416548031） | INSERT CARTRIDGE（416548031） | PC | 1
30 | FF1-CN521C0002499P | G35平脚阀芯（408556840） | G35 cartridge W/O distributor(40855684 | PC | 1
40 | G-417614031 | G35阀芯锁紧螺母 | Cartridge nut | PC | 1
50 | G-04457038 | 挂墙式浴缸龙头顶盖 | Cartridge Cover | PC | 1
60 | G-417211040 | 乐芙浴缸龙头把手（带丝印） | Lever | PC | 1
70 | G-02282031 | 内六方螺钉M6x6-DIN916 | Screw M6x6-DIN916 | PC | 1
80 | G-01050031 | ?6,5橡胶把手孔塞-灰色 | Plug 6,5 | PC | 1
90 | G-413780031 | O型环 37x2 | O-Ring 37x2 | PC | 1
100 | G-413031031 | 挂墙式淋浴龙头出水管 | Water Guid | PC | 1
110 | G-490055031 | O形圈 φ8.5xφ1.8 | O-RING SEAL 8,5x1,8 | PC | 1
120 | G-414205538 | 挂墙式淋浴龙头背板 | Plate | PC | 1
130 | G-01207031 | O形环10x1.5 NBR/EPDM | Oring 10x1.5 NBR/EPDM | PC | 2
140 | G-414204031 | 挂墙式淋浴龙头进水管 | Water Guid | PC | 2
150 | FF1-CN521G00000115 | 1581213099\O型圈 8* 2 | O-Ring 8* 2 | PC | 2
160 | G-00009331 | 锌合金淋浴龙头进水接头 | CONNECTION NIPPLE | PC | 2
170 | FF1-CN521N00000291 | 1590488250\六角螺母-G3/4inch,镀铬 | NUT-G3/4inch,Cr | PC | 2
180 | FF1-CN521X0020450B | 挂墙龙头配件包组件（PB003） | Exposed Faucet Sub-assembly（PB003） | PC | 1
190 | FF1-CN521N00000139 | 1581742999\M6X12内六角圆柱头螺钉 | 1581742999\Inner Hexagon Bolt M6X12 | PC | 2
200 | FF1-CN521W00000012 | 1581184599\平垫圈(14*6*1.6，不锈钢) | 1581184599\Washer(14*6*1.6，stainless s | PC | 2
210 | FF1-CN521K00000501 | 1586703099\希乐入墙式花洒组件内盒 | Inner Box for Ceraplan In-Wall Shower | PC | 1
220 | FF1-CN521K00000660 | 1586890499\希乐入墙式花洒组件外箱 | Carton for Ceraplan In-Wall Shower Set | PC | 0.083
230 | FF1-CN521K00401799 | 防霉无纺布袋(双层)23*27cm | Anti-mildew Cotton Bag(Double Cloth) 2 | PC | 1
240 | FF1-CN521K00000164 | 1584633799\保养卡(外销专用) | Maintenance Card - Export | PC | 1
250 | FF1-CN521K00401999 | 防霉干燥剂H-4(4g 防落尘绿色包装) | Desiccant H-4(4g green package) | PC | 1
260 |  | 说明书 |  |  | 1
270 |  | 内盒标签 |  |  | 1
280 |  | 外箱标签 |  |  | 0.166
290 |  | FF1-CN521K00323499_本体生产日期标签 |  |  | 1